## Kosztorys
ZP-271/54/WIK-RI/2019
Kosztorys ofertowy
Remont drogi gminnej Nowy Folwark - Marzelewo - Zasutowo (do granicy gminy)
Lp | KNR | Symbol | Opis pozycji | Ilość | J.m. | Cena | Wartość
a |  | ELEMENT | Droga szerokości 3,5 m |  |  |  | 0
1 | KNR | 201-0119-03-00 | Roboty pomiarowe przy liniowych robotach ziemnych - trasa dróg w terenie równinnym | 3.95 | km |  | 0
2 | KNR | 201-0202-05-10 | Roboty ziemne wykonywane koparkami przedsiębiernymi o poj. łyżki 0,60 m3 z transportem urobku samochodami samowyładowczymi o ładowności ponad 5 do 10 t, na odległość do 1 km: grunt kat. III (3,5 m droga + 2x0,5 m pobocza - gł. 20 cm) | 2765 | m3 |  | 0
3 | KNR | 231-0103-04-00 | Mechaniczne profilowanie i zagęszczenie podłoża pod warstwy konstrukcyjne nawierzchni - kategoria gruntu: I-IV | 13825 | m2 |  | 0
4 | KNR | 231-0104-07-00 | Warstwy odsączające w korycie lub na całej szerokości drogi - wykonanie i zagęszczenie mechaniczne grubość warstwy po zagęszczeniu 10 cm | 13825 | m2 |  | 0
5 | KNR | 231-0114-05-00 | Analogia: Podbudowy z kruszywa łamanego frakcji 31,5/63 - warstwa dolna o grubości po zagęszczeniu: 10 cm – ułożenie za pomocą rozkładarki | 13825 | m2 |  | 0
6 | KNR | 231-0103-04-00 | Mechaniczne profilowanie i zagęszczenie podłoża pod warstwy konstrukcyjne nawierzchni - kategoria gruntu: I-IV | 13825 | m2 |  | 0
7 | KNR | 231-0114-07-00 | Analogia: Podbudowy z kruszywa łamanego frakcji 4/31,5 - warstwa górna o grubości po zagęszczeniu: 10 cm – przy użyciu rozkładarki | 13825 | m2 |  | 0
8 | KNR | 231-0114-07-00 | Analogia - Utwardzenie poboczy kruszywem naturalnym frakcji 0/31,5 - warstwa o grubości po zagęszczeniu: 10 cm wraz z profilowaniem i zagęszczeniem mechanicznym | 3950 | m2 |  | 0
b |  | ELEMENT | Mijanki szer. 3 m, dł. 24 m naprzemiennie co 250 m |  |  |  | 0
1 | KNR | 201-0202-05-10 | Roboty ziemne wykonywane koparkami przedsiębiernymi o poj. łyżki 0,60 m3 z transportem urobku samochodami samowyładowczymi o ładowności ponad 5 do 10 t, na odległość do 1 km: grunt kat. III (3,5 m droga + 2x0,5 m pobocza - gł. 20 cm) | 121.5 | m3 |  | 0
2 | KNR | 231-0103-04-00 | Mechaniczne profilowanie i zagęszczenie podłoża pod warstwy konstrukcyjne nawierzchni - kategoria gruntu: I-IV | 607.5 | m2 |  | 0
3 | KNR | 231-0104-07-00 | Warstwy odsączające w korycie lub na całej szerokości drogi - wykonanie i zagęszczenie mechaniczne grubość warstwy po zagęszczeniu 10 cm | 607.5 | m2 |  | 0
4 | KNR | 231-0114-05-00 | Analogia: Podbudowy z kruszywa łamanego frakcji 31,5/63 - warstwa dolna o grubości po zagęszczeniu: 10 cm – ułożenie za pomocą rozkładarki | 607.5 | m2 |  | 0
5 | KNR | 231-0103-04-00 | Mechaniczne profilowanie i zagęszczenie podłoża pod warstwy konstrukcyjne nawierzchni - kategoria gruntu: I-IV | 607.5 | m2 |  | 0
6 | KNR | 231-0114-07-00 | Analogia: Podbudowy z kruszywa łamanego frakcji 4/31,5 - warstwa górna o grubości po zagęszczeniu: 10 cm – przy użyciu rozkładarki | 607.5 | m2 |  | 0
Wartość netto: | [5 empty] | 0
Podatek VAT (23%): | [5 empty] | 0
Wartość brutto: | [5 empty] | 0